## data_formulae
|  | Ge | Si | Si | Si
T(K) | K | 300 | 300 | 77 | 400
E0 | F/cm | 8.85e-14 | 8.85e-14 | 8.85e-14 | 8.85e-14
Er |  | 16.2 | 11.8 | 11.8 | 11.8
Q | c | 1.6e-19 | 1.6e-19 | 1.6e-19 | 1.6e-19
k | J/K | 1.38e-23 | 1.38e-23 | 1.38e-23 | 1.38e-23
Eg | eV | 0.67 | 1.12 | 1.12 | 1.12
Eg | J | 1.07e-19 | 1.79e-19 | 1.79e-19 | 1.79e-19
NA | atoms/cm^3 | 1e+17 | 1e+17 | 1e+17 | 1e+17
ND | atoms/cm^3 | 10000000000000000 | 10000000000000000 | 10000000000000000 | 10000000000000000
E_critical | V/cm | 100000 | 300000 | 300000 | 300000
un | cm^2/V/s | 3.90E+0.3 | 1.35E+0.3 | 1.35E+0.3 | 1.35E+0.3
up | cm^2/V/s | 1900 | 450 | 450 | 450
Dp | cm^2/s | 50 | 12 | 12 | 12
Dn | cm^2/s | 100 | 36 | 36 | 36
Tau_p | s | 0.001 | 1e-06 | 1e-06 | 1e-06
Tau_n | s | 0.001 | 2e-06 | 2e-06 | 2e-06
W | cm | 0.01 | 0.01 | 0.01 | 0.01
h | cm | 0.0001 | 0.0001 | 0.01 | 0.01
l | cm | 0.01 | 0.01 | 0.0001 | 0.0001
ni | electron/cm^3 | 6.5982e+13 | 11039562457.7486 | 9.2525e-19 | 3.7804e+12 | ni = B * T^(3/2) * EXP(-Eg/2KT) | B = 5.23 * 10^15
Vt | V | 0.025875 | 0.025875 | 0.0066413 | 0.0345 | Vt = KT/q = 26 mV in room temp
V0 | V | 0.31947 | 0.76941 | 1.0562 | 0.62319 | V0 = Vt * ln(NA*ND/ni^2)
Wp | nm | 2.2263e-06 | 5.7001e-06 | 5.7001e-06 | 5.7001e-06 | wp = SQRT(2*E0*V0*NA/ND*1/(NA+ND))
Wn | nm | 2.2263e-05 | 5.7001e-05 | 5.7001e-05 | 5.7001e-05 | wn= SQRT(2*E0*ND/NA*1/(NA+ND))
Wd | nm | 2.4489e-05 | 6.2702e-05 | 6.2702e-05 | 6.2702e-05 | wn+wp = Wd
Area | cm^2 | 1e-06 | 1e-06 | 1e-06 | 1e-06 | h*w
Lp | cm | 0.22361 | 0.0034641 | 0.0034641 | 0.0034641 | SQRT(Dp* Tau_p)
Ln | cm | 0.31623 | 0.0084853 | 0.0084853 | 0.0084853 | SQRT(Dn* Tau_n)
l_sat | A | 1.7779e-11 | 7.5821e-18 | 5.326e-74 | 8.8915e-13 | I sat = A*Q*ni^2* (Dn/NaLn + Dp/NdLp)
Vbd | V | 4.6089 | 31.5386 | 31.2518 | 31.6848 | (Ecrit^2)E/2q * (1/Na + 1/Nd)
Cj0 per unit area | F/cm^2 | 5.713e-08 | 3.1418e-08 | 2.6816e-08 | 3.491e-08 | Cj0 = SQRT(qE/2(V0+vr). nand/ (na+nd))
Cj0 | F | 5.713e-14 | 3.1418e-14 | 2.6816e-14 | 3.491e-14
Cj_VR_1V | F | 2.8111e-14 | 2.0718e-14 | 1.9219e-14 | 2.1631e-14 | Cj = Cj0 /SQRT(1+Vr/V0) , vr = 1, 2 V
Cj_VR_2V | F | 2.1202e-14 | 1.656e-14 | 1.5764e-14 | 1.7016e-14
E = E0*Ek
Vr+V0 |  | 4.9283 | 32.308 | 32.308 | 32.308 | (Ecrit^2)E/2q * (1/Na + 1/Nd)